## ECG_DAQ
Comment | Designator | Quantity | Manufacturer Part Number 1
TLV2376IDR | A1 | 1 | TLV2376IDR
INA818IDR | A2 | 1 | INA818IDR
OPA4188IDR | A3 | 1 | OPA4188AIDR
OPA1671 | A4 | 1 | OPA1671IDBVR
OPA2350EA/2K5 | A5 | 1 | OPA2350EA/2K5
68p | C1 | 1 | C0603C680M5HACTU
680p | C2, C4 | 2 | ECH-U1H681GX5
22n | C3 | 1 | ECH-U1H223GX5
100n | C5, C6, C7, C9, C11, C12, C14, C15, C16, C18, C26, C32, C47, C48, C50, C51, C52, C53 | 18 | EMK107B7104KA-T, [NoValue]
6.8u | C8 | 1 | C2012X6S1C685M125AC
220p | C10 | 1 | VJ0603Y221KXJPW1BC
150n | C13 | 1 | CL10B154KO8NNNC
1u | C17, C20, C21, C45, C49 | 5 | EMK107BJ105KA-T
10n | C19, C35, C37 | 3 | C0603C103J4RACAUTO
10u | C22, C25, C27, C31, C33, C34, C43, C46 | 8 | EMK212BB7106KG-T
1uF | C23, C24 | 2 | EMK107BJ105KA-T
30p | C28, C29 | 2 | 06035U300FAT2A
2.2u | C30 | 1 | CL21B225KOFNNNE
16p | C36, C39 | 2 | AC0603JRNPO9BN160
220n | C38 | 1 | C0603C224J4RECTU
4.7n | C40 | 1 | C0603C472J5RACTU
22u | C41, C42 | 2 | TMK325B7226MMHP
220uF | C44 | 1 | TPSD227M016R0200V
RED | D1, D8 | 2 | LTST-C170CKT
GREEN | D2, D6 | 2 | LTST-C170KGKT
B340AF-13 | D3, D4, D5 | 3 | B340AF-13
YELLOW | D7 | 1 | LTST-C171YKT
B340A | D9 | 1
500mA | F1 | 1 | CC06FA500MA-TR
250mA | F2 | 1 | SF-0603FP025F-2
4.7uH | L1, L2 | 2 | B82462G4472M
18uH | L3 | 1 | SRR4828A-180M
SI2323DS-T1-GE3 | Q1, Q3 | 2 | SI2323DS-T1-GE3, [NoValue]
BSP321PH | Q2 | 1 | BSP321PH6327XTSA1
430k | R1, R37, R38 | 3 | CR0603-FX-4303ELF
750k | R2, R9 | 2 | CR0603-FX-7503ELF
2.4k | R3, R4 | 2 | ERJ-6ENF2401V
10k | R5, R6, R8, R14, R22, R32, R40 | 7 | RC0603FR-0710KL
4.64k | R7 | 1 | CR0603-FX-4641ELF
1k | R10 | 1 | RC0603FR-071KL
120k | R11, R36, R39 | 3 | CR0603-FX-1203ELF
100k | R12, R34, R35 | 3 | ERJ-3EKF1003V
39k | R13 | 1 | CR0603-FX-3902ELF
0Ω | R15 | 1 | ERJ-3GEY0R00V
6.34k | R16 | 1 | CRCW06036K34FKEA
9.76k | R17 | 1 | CRCW06039K76FKEA
2.43k | R18 | 1 | CRCW06032K43FKEA
3.74k | R19 | 1 | CRCW06033K74FKEA
4.7Ω | R20, R21 | 2 | CRCW06034R70FKEAC
0.1Ω | R23 | 1 | 560050316001
0Ω | R24 | 1 | ERJ-3GEY0R00V
47Ω | R25, R26 | 2 | CRCW060347R0JNEAC
2.0k | R27 | 1 | CRCW06032K00FKEA
1.8k | R28, R42, R43 | 3 | CRCW060311K8FKEA
47Ω | R29 | 1
4.7k | R30, R31 | 2 | CRCW06034K70FKEA
100Ω | R33 | 1 | CRCW0603100RFKEAC
3.24k | R41 | 1 | CRCW06033K24FKEA
2k | R44 | 1 | CRCW06032K00FKEA
CJS-1200TB | S1 | 1
REF5050 | U1 | 1 | REF5050AIDR
ADS8866IDGSR | U2 | 1 | ADS8866IDGSR
STM32F401RBT6 | U3 | 1 | STM32F401RBT6
USBLC6-2SC6 | U4 | 1 | USBLC6-2SC6
TPS65130 | U5 | 1 | TPS65130RGER
TPS5430DDAR | U6 | 1 | TPS5430DDAR
NCP115ASN330T2G | U7 | 1 | NCP115ASN330T2G
Pin Header | X1 | 1 | 35312-0560
3.5mm jack | X2 | 1 | SJ2-3574A-SMT-TR
SWD_CONN | X3 | 1 | 87831-1019
I2C_CONN | X4 | 1 | 171971-0004
USB Micro B | X5 | 1
UART_CONN | X6 | 1 | 171971-0004
VIN | X7 | 1 | 691111710002
8 MHz | Y1 | 1 | ECS-080-18-5PX-JES-TR